## Cave Information
The “Baume de Longeaigue” (Longeaigue Cave) opens in the Swiss Jura Mountains (Val-de-Travers; Upper entrance: 46°52′22″ N 6°31′09″ E, 917 m a.s.l.; Lower entrance: 46°52′18″ N 6°31′09″ E, 820 m a.s.l.).

## Probe Information
Station name | Distances from the upper (and lower) entrance | Elevation | Probe Type | Accuracy | RESOLUTION
UPPER EXT. ST. (46°52′22″ N 6°31′09″ E) | - | 917 m a.s.l. | Reefnet | ±0.30 °C | 0.01 °C
Anemo | 4 m (310 m) | 917 m a.s.l. | SFM (airflow) | ±5%, 0.5 m/s<V | Up to 16 bits
±26%, 0.5 m/s>V
Anemo_Temp | 4 m (310 m) | 917 m a.s.l. | Adafruit MS8607 | ±1°C | 0.01°C
T1 | 16 m (298 m) | 911 m a.s.l. | Hobo U22/U23 | ±0.20/±0.10°C | 0.04°/0.02°C
T2 | 42 m (272 m) | 892 m a.s.l. | Hobo U22/U23 | ±0.20/±0.10 °C | 0.04°/0.02°C
T3 | 55 m (259 m) | 884 m a.s.l. | Hobo U22/U23 | ±0.20/±0.10 °C | 0.04°/0.02°C
T4 | 97 m (218 m) | 865 m a.s.l. | Hobo U22 | ±0.20 °C | 0.04°C
T5 | 140 m (174 m) | 837 m a.s.l. | Reefnet | ±0.30°C | 0.01°C
WH (water height) | 217 m (97 m) | 803 m a.s.l. | Reefnet | - | -
T6 | 269 m (45 m) | 816 m a.s.l. | Hobo U22 | ±0.20 °C | 0.04°C
T7 | 294 m (20 m) | 820 m a.s.l. | Reefnet | ±0.30 °C | 0.01°C
T8 | outside the ventilated conduit | 808 m a.s.l. | Reefnet | ±0.30 °C | 0.01°C
LOWER EXT. ST. (46°52′18″ N 6°31′09″ E) | - | 820 m a.s.l. | Reefnet | ±0.30 °C | 0.01°C
Table 1 – Used devices, distances from the upper (and lower in brackets) entrance and elevations of the monitoring stations in Longeaigue Cave.